## 24V_ElecLoads
NOvA project
Low Voltage Wiener Supply Power Efficiency Test Results
2011-03-07
Bridget Mason
Current | Sense Voltage | Terminal Voltage | Module Power | Power Measured | Efficiency
22.175 | 24.003 | 24.199 | 536.7 | 664 | 80.83%
21.177 | 24.005 | 24.192 | 512.3 | 637 | 80.42%
20.179 | 24.006 | 24.184 | 488.1 | 609 | 80.15%
19.182 | 24.005 | 24.174 | 463.7 | 582 | 79.67%
18.185 | 24.005 | 24.164 | 439.4 | 552 | 79.6%
17.186 | 24.005 | 24.154 | 415.1 | 523.5 | 79.29%
16.188 | 24.005 | 24.145 | 390.9 | 498 | 78.49%
15.188 | 24.005 | 24.135 | 366.6 | 469.5 | 78.08%
14.192 | 24.005 | 24.124 | 342.4 | 441 | 77.64%
13.196 | 24.005 | 24.115 | 318.2 | 414.5 | 76.77%
12.196 | 24.004 | 24.104 | 294 | 387 | 75.97%
11.198 | 24.005 | 24.094 | 269.8 | 360.5 | 74.84%
10.199 | 24.004 | 24.085 | 245.6 | 332.5 | 73.86%
9.205 | 24.004 | 24.074 | 221.7 | 306.5 | 72.33%
8.205 | 24.004 | 24.065 | 197.5 | 279 | 70.79%
7.21 | 24.004 | 24.056 | 173.5 | 252.5 | 68.71%
6.216 | 24.004 | 24.046 | 149.4 | 225.5 | 66.25%
5.219 | 24.004 | 24.036 | 125.4 | 198.5 | 63.17%
4.226 | 24.004 | 24.027 | 101.5 | 171.95 | 59.03%
3.229 | 24.003 | 24.017 | 77.6 | 145 | 53.52%
2.233 | 24.004 | 24.007 | 53.6 | 115 | 46.61%
1.234 | 24.003 | 23.998 | 29.6 | 86.5 | 34.22%
OFF | 0 | 0 | 0 | 27.7 | 0%

## 3.5V_24V_ElecLoads
U0 Current | U0 Sense Voltage | U0 Terminal Voltage | U0 Module Power | U1 Current | U1 Sense Voltage | U1 Terminal Voltage | U1 Module Power | Total Module Power | Measured Power | Efficiency
0.492 | 3.499 | 3.501 | 1.7 | 0.494 | 24.002 | 23.988 | 11.9 | 13.6 | 77 | 15.45%
1.004 | 3.499 | 3.504 | 3.5 | 1.24 | 24.002 | 23.996 | 29.8 | 33.3 | 103.4 | 28.82%
1.516 | 3.499 | 3.506 | 5.3 | 1.743 | 24.002 | 24.001 | 41.8 | 47.1 | 120.6 | 34.66%
2.023 | 3.499 | 3.508 | 7.1 | 2.238 | 24.003 | 24.006 | 53.7 | 60.8 | 137 | 39.2%
2.527 | 3.499 | 3.51 | 8.9 | 2.736 | 24.002 | 24.011 | 65.7 | 74.6 | 154 | 42.66%
3.031 | 3.499 | 3.512 | 10.7 | 3.232 | 24.003 | 24.016 | 77.6 | 88.3 | 170 | 45.65%
3.547 | 3.499 | 3.514 | 12.5 | 3.729 | 24.003 | 25.021 | 89.6 | 102.1 | 185.9 | 48.2%
4.051 | 3.499 | 3.516 | 14.3 | 4.23 | 24.003 | 24.025 | 101.7 | 116 | 201 | 50.6%
4.555 | 3.499 | 3.518 | 16 | 4.728 | 24.002 | 24.03 | 113.7 | 129.7 | 218 | 52.16%
5.063 | 3.499 | 3.521 | 17.8 | 5.224 | 24.003 | 24.035 | 125.6 | 143.4 | 235 | 53.45%
5.574 | 3.499 | 3.522 | 19.6 | 5.719 | 24.003 | 24.04 | 137.5 | 157.1 | 249 | 55.22%
6.078 | 3.499 | 3.525 | 21.4 | 6.219 | 24.003 | 24.045 | 149.5 | 170.9 | 265 | 56.42%
6.582 | 3.499 | 3.527 | 23.2 | 6.716 | 24.003 | 24.05 | 161.6 | 184.8 | 281 | 57.51%
7.09 | 3.499 | 3.529 | 25 | 7.216 | 24.003 | 24.055 | 173.5 | 198.5 | 295 | 58.81%
7.594 | 3.499 | 3.531 | 26.8 | 7.712 | 24.003 | 24.06 | 185.5 | 212.3 | 311 | 59.65%
8.102 | 3.499 | 3.533 | 28.6 | 8.208 | 24.003 | 24.064 | 197.5 | 226.1 | 326 | 60.58%
8.613 | 3.499 | 3.535 | 30.5 | 8.707 | 24.003 | 24.069 | 209.6 | 240.1 | 342 | 61.29%
9.121 | 3.499 | 3.537 | 32.3 | 9.205 | 24.003 | 24.073 | 221.6 | 253.9 | 358 | 61.9%
9.621 | 3.499 | 3.539 | 34.1 | 9.702 | 24.003 | 24.078 | 233.6 | 267.7 | 373 | 62.63%
10.125 | 3.499 | 3.542 | 35.9 | 10.199 | 24.003 | 24.083 | 245.6 | 281.5 | 389 | 63.14%
10.621 | 3.499 | 3.544 | 37.6 | 10.694 | 24.003 | 24.089 | 257.6 | 295.2 | 405 | 63.6%
11.129 | 3.499 | 3.546 | 39.5 | 11.196 | 24.003 | 24.094 | 269.8 | 309.3 | 420 | 64.24%
11.629 | 3.499 | 3.548 | 41.3 | 11.694 | 24.004 | 24.099 | 281.8 | 323.1 | 436 | 64.63%
12.129 | 3.499 | 3.55 | 43.1 | 11.694 | 24.004 | 24.099 | 281.8 | 324.9 | 439 | 64.19%
12.633 | 3.499 | 3.552 | 44.9 | 11.694 | 24.004 | 24.099 | 281.8 | 326.7 | 441 | 63.9%
13.133 | 3.499 | 3.554 | 46.7 | 11.694 | 24.004 | 24.099 | 281.8 | 328.5 | 444 | 63.47%
13.648 | 3.499 | 3.556 | 48.5 | 11.694 | 24.004 | 24.099 | 281.8 | 330.3 | 445 | 63.33%
14.148 | 3.499 | 3.559 | 50.3 | 11.694 | 24.004 | 24.099 | 281.8 | 332.1 | 447 | 63.04%
14.648 | 3.499 | 3.561 | 52.2 | 11.694 | 24.004 | 24.099 | 281.8 | 334 | 450 | 62.62%
15.156 | 3.499 | 3.563 | 54 | 11.694 | 24.004 | 24.099 | 281.8 | 335.8 | 452 | 62.35%
15.656 | 3.499 | 3.565 | 55.8 | 11.694 | 24.004 | 24.099 | 281.8 | 337.6 | 454 | 62.07%
16.156 | 3.499 | 3.567 | 57.6 | 11.694 | 24.004 | 24.099 | 281.8 | 339.4 | 457 | 61.66%
16.66 | 3.499 | 3.569 | 59.4 | 11.694 | 24.004 | 24.099 | 281.8 | 341.2 | 459 | 61.39%
17.156 | 3.499 | 3.571 | 61.3 | 11.694 | 24.004 | 24.099 | 281.8 | 343.1 | 462 | 61%
17.656 | 3.499 | 3.573 | 63.1 | 11.694 | 24.004 | 24.099 | 281.8 | 344.9 | 464 | 60.73%
18.164 | 3.499 | 3.575 | 64.9 | 11.694 | 24.004 | 24.099 | 281.8 | 346.7 | 466 | 60.47%
18.664 | 3.499 | 3.578 | 66.8 | 11.694 | 24.004 | 24.099 | 281.8 | 348.6 | 468 | 60.21%
19.172 | 3.499 | 3.58 | 68.6 | 11.694 | 24.004 | 24.099 | 281.8 | 350.4 | 471 | 59.83%
19.672 | 3.499 | 3.582 | 70.5 | 11.694 | 24.004 | 24.099 | 281.8 | 352.3 | 473 | 59.58%
20.172 | 3.499 | 3.584 | 72.3 | 11.694 | 24.004 | 24.099 | 281.8 | 354.1 | 476 | 59.2%
20.672 | 3.499 | 3.586 | 74.1 | 11.694 | 24.004 | 24.099 | 281.8 | 355.9 | 478 | 58.95%
21.172 | 3.499 | 3.588 | 76 | 11.694 | 24.004 | 24.099 | 281.8 | 357.8 | 480 | 58.71%
21.676 | 3.499 | 3.59 | 77.8 | 11.694 | 24.004 | 24.099 | 281.8 | 359.6 | 483 | 58.34%
22.18 | 3.499 | 3.593 | 79.7 | 11.694 | 24.004 | 24.099 | 281.8 | 361.5 | 485 | 58.1%
22.68 | 3.499 | 3.595 | 81.5 | 11.694 | 24.004 | 24.099 | 281.8 | 363.3 | 487 | 57.86%
23.18 | 3.499 | 3.597 | 83.4 | 11.694 | 24.004 | 24.099 | 281.8 | 365.2 | 489 | 57.63%
23.684 | 3.499 | 3.599 | 85.2 | 11.694 | 24.004 | 24.099 | 281.8 | 367 | 492 | 57.28%
24.194 | 3.499 | 3.601 | 87.1 | 11.694 | 24.004 | 24.099 | 281.8 | 368.9 | 494 | 57.04%
24.694 | 3.499 | 3.603 | 89 | 11.694 | 24.004 | 24.099 | 281.8 | 370.8 | 497 | 56.7%
25.195 | 3.499 | 3.605 | 90.8 | 11.694 | 24.004 | 24.099 | 281.8 | 372.6 | 499 | 56.47%
25.699 | 3.499 | 3.607 | 92.7 | 11.694 | 24.004 | 24.099 | 281.8 | 374.5 | 502 | 56.14%
26.203 | 3.499 | 3.61 | 94.6 | 11.694 | 24.004 | 24.099 | 281.8 | 376.4 | 504 | 55.91%
26.707 | 3.499 | 3.612 | 96.5 | 11.694 | 24.004 | 24.099 | 281.8 | 378.3 | 506 | 55.69%
27.207 | 3.499 | 3.614 | 98.3 | 11.694 | 24.004 | 24.099 | 281.8 | 380.1 | 509 | 55.36%
27.711 | 3.499 | 3.616 | 100.2 | 11.694 | 24.004 | 24.099 | 281.8 | 382 | 512 | 55.04%
28.211 | 3.499 | 3.618 | 102.1 | 11.694 | 24.004 | 24.099 | 281.8 | 383.9 | 514 | 54.82%
28.711 | 3.499 | 3.62 | 103.9 | 11.694 | 24.004 | 24.099 | 281.8 | 385.7 | 516 | 54.61%
29.219 | 3.499 | 3.623 | 105.9 | 11.694 | 24.004 | 24.099 | 281.8 | 387.7 | 519 | 54.3%
29.723 | 3.499 | 3.625 | 107.7 | 11.694 | 24.004 | 24.099 | 281.8 | 389.5 | 521 | 54.09%

## 3.5V_LoadCards
Load Cards | Current | Sense Voltage | Terminal Voltage | Module Power | Measured Power | Efficiency
1 | 6.508 | 3.499 | 3.527 | 22.9 | 70.1 | 32.67%
2 | 13.168 | 3.499 | 3.555 | 46.8 | 102.3 | 45.75%
3 | 19.766 | 3.499 | 3.58 | 70.7 | 133.5 | 52.96%
4 | 26.324 | 3.499 | 3.61 | 95 | 169.5 | 56.05%
5 | 32.836 | 3.499 | 3.637 | 119.3 | 198.3 | 60.16%
6 | 39.238 | 3.499 | 3.666 | 143.7 | 232 | 61.94%
7 | 45.613 | 3.499 | 3.693 | 168.3 | 263 | 63.99%
8 | 51.934 | 3.499 | 3.72 | 192.9 | 297 | 64.95%
9 | 58.188 | 3.499 | 3.747 | 217.9 | 330 | 66.03%
10 | 64.441 | 3.499 | 3.774 | 243 | 364 | 66.76%
11 | 70.594 | 3.499 | 3.8 | 268.1 | 399 | 67.19%
12 | 76.73 | 3.499 | 3.827 | 293.2 | 435 | 67.4%
13 | 82.833 | 3.499 | 3.854 | 319.3 | 472 | 67.65%
14 | 88.961 | 3.499 | 3.881 | 344.9 | 510 | 67.63%
15 | 94.738 | 3.499 | 3.908 | 370.3 | 545 | 67.94%
16 | 100.926 | 3.499 | 3.936 | 396.8 | 587 | 67.6%